## solvent_properties_Linh
Name | Parameter_Type | IUPAC | SMILES | BP | MP | Density | log_Pow | Dielectric | Dipole | Hansen_Disp | Hansen_Polar | Hansen_H_Bond | Source
CN | ['Solvent_Additive'] | 1-chloronaphthalene | Clc1cccc2ccccc21 | 259 | -4 | 1.194 | 4 | 5 | 1.55 | 20.5 | 4.9 | 2.5 | HSPiP
DIO | ['Solvent_Additive'] | 1,8-diiodooctane | ICCCCCCCCI | 364.69 | 18.5 | 1.84 | 5.033 |  |  | 18.1 | 3.3 | 3
DPE | ['Solvent_Additive'] | diphenyl ether | c1(Oc2ccccc2)ccccc1 | 258 | 26.865 | 1.0661 | 4.21 | 3.9 | 1.17 | 19.4 | 3.4 | 4
isopropanol | ['Solvent_Additive'] | isopropanol | CC(O)C | 82.4 | -88 | 0.786 | 0.05 | 19.9 | 1.65 | 7.7 | 3 | 8
n-hexane | ['Solvent_Additive'] | n-hexane | CCCCCC | 68.7 | -95.3 | 0.655 | 4 | 1.9 | 0 | 7.3 | 0 | 0
CN:DIO (1:1) | ['Solvent_Additive'] |  | _ | 311.995 | 8 | 1.5169 | 4.5165 |  |  | 19.3 | 4.1 | 2.75
CBA | ['Solvent_Additive'] | o-chlorobenzaldehyde | c1ccc(c(c1)C=O)Cl | 212 | 11.9 | 1.248 | 2.33 |  | 2.8 | 19.9 | 7.2 | 5.6
PN | ['Solvent_Additive'] | 1-phenylnaphthalene | c12ccccc1c(c3ccccc3)ccc2 | 324.5 | 45 | 1.085 |  |  | 0 | 20.6 | 5.1 | 5.8
NMP | ['Solvent_Additive'] | N-Methyl-2-pyrrolidone | CN1CCCC1=O | 202 | -24.4 | 1.026 | -0.38 | 32.6 | 3.75 | 8.8 | 6 | 3.5
CB | ['Solvent'] | chlorobenzene | Clc1ccccc1 | 131.7 | -45.6 | 1.106 | 2.84 | 5.7 | 1.72 | 9.3 | 2.1 | 1
o-xylene | ['Solvent'] | o-xylene | Cc1ccccc1C | 144.5 | -25.2 | 0.88 | 3.12 | 2.57 | 0.64 | 17.8 | 1 | 3.1
THF | ['Solvent'] | tetrahydrofuran | C1CCCO1 | 67 | -108.4 | 0.881 | 0.46 | 7.5 | 1.69 | 8.2 | 2.8 | 3.9
o-DCB | ['Solvent'] | 1,2-Dichlorobenzene | Clc1ccccc1Cl | 180.5 | -17 | 1.3 | 3.38 | 10.4 | 2.53 | 9.4 | 3.1 | 1.6
o-DCB:CF (4:1) | ['Solvent'] |  | _ | 156.64 | -26.24 | 1.336 | 3.098 | 9.3 | 2.228 | 9.26 | 2.78 | 1.84
1,2,4-trimethylbenzene | ['Solvent'] | 1,2,4-trimethylbenzene | Cc1ccc(C)cc1C | 169.3 | -61 | 0.876 | 3.78 | 2.42 | 0.66 | 18 | 1 | 1
Anisole | ['Solvent'] | Anisole | COc1ccccc1 | 152 | -37.5 | 0.989 | 2.11 | 4.5 | 1.36 | 8.7 | 2 | 3.3
o-DCB:CB (1:1) | ['Solvent'] |  | _ | 65.85 | -22.8 | 0.553 | 1.42 | 2.85 | 0.86 | 4.65 | 1.05 | 0.5
CB:CF (9:1) | ['Solvent'] |  | _ | 124.65 | -47.36 | 1.1434 | 2.753 | 5.62 | 1.65 | 9.24 | 2.04 | 1.18
Toluene | ['Solvent'] | Toluene | Cc1ccccc1 | 110.6 | -95 | 0.862 | 2.73 | 2.4 | 0.38 | 8.8 | 0.7 | 1
MeTHF | ['Solvent'] | 2-Methyltetrahydrofuran | CC1CCCO1 | 80 | -136 | 0.86 | 1.85 | 7 | 1.06 | 8.3 | 1.9 | 3
CF | ['Solvent', 'Solvent_Additive'] | chloroform | C(Cl)(Cl)Cl | 61.2 | -63.2 | 1.48 | 1.97 | 4.9 | 1.02 | 8.7 | 1.5 | 2.8