## Sheet1
Name | Parameter_Type | IUPAC | SMILES canon | No. | Solvent | CAS | SMILES | Formula | dipole | dD | dP | dH | dHDon | dHAcc | MW | Density | Mvol | Area | Ovality | BPt | MPt | Tc | Pc | Vc | Zc | AntA | AntB | AntC | Ant1T | logKow | LogS | Henry | OHR | RI | ΔHfus | Hv @ BP | Trouton | RER | AbraAcid | AbraBase | EdmiW | ParachorGA | RD | DCp | log n | Cond | SurfTen | totHeavyAtom | C | H | Br | Cl | F | I | N | O | P | S | Si | B | MaxPc | MinMc | Sym | MCI | Δhcomb | ΔHform | ΔGform | FG | InChiKey | InChiKey
CN | ['Solvent_Additive'] | 1-chloronaphthalene | Clc1cccc2ccccc21 | 870 | 1-Chloronaphthalene | 90-13-1 | ClC1=C(C=CC=C2)C2=CC=C1 | C10H7Cl | 1.55 | 20.5 | 4.9 | 2.5 | 0.6 | 3.3 | 162.62 | 1.194 | 138.9 | -171.9 | -1.341 | 259 | -4 | -738.8 | -3.74 | -453.3 | -0.276 | 6.854 | 1719.8 | 173.5 | -348.4 | 4 | -2.93 | (-3.49) | (-10.85) | 1.633 | 1.2779 | -15.07 | -47.72 | -91.2 | 0.099 | 0 | 0.12 | 0.705 | 346.5 | 48.94 | 230.8 | 0.636 | 143.6 | 45.2 | 11 | 10 | 7 | 0 | 1 | 0 | 0 | 0 | 0 | 0 | 0 | 0 | 0 | 0.029 | -0.21 | 0 | 5.377 | -4.838 | 57.44 | 174.38 | Cl@Ar;1,1s_Naph;1, | JTPNRXUCIXHOKM-UHFFFAOYSA-N
DIO | ['Solvent_Additive'] | 1,8-diiodooctane | ICCCCCCCCI |  | 1,8-diiodooctane | 24772-63-2 | ICCCCCCCCI | C8H16I2 | 2.09 | 18.1 | 3.3 | 3 | 2.8844 | 2.0149 |  | 1.84 |  |  |  | 364.69 | 18.5 | [8 empty] | 5.033 |  |  |  | 1.5623 |  |  | 94.512 | 0.041266 |  |  |  | 503.2 | 64.939 | 308.08 | 0.8416 |  | 49.2397
DPE | ['Solvent_Additive'] | diphenyl ether | c1(Oc2ccccc2)ccccc1 | 1122 | Diphenyl Ether | 101-84-8 | C1(OC2=CC=CC=C2)=CC=CC=C1 | C12H10O | 1.17 | 19.4 | 3.4 | 4 | 0.1 | 4.9 | 170.21 | 1.073 | 159.6 | -200.5 | -1.425 | 258 | 27 | 766.8 | -3.22 | -502.7 | -0.246 | 7.109 | 1880.3 | 186.8 | -362.8 | 4.21 | -2.74 | (-3.26) | (-10.72) | 1.578 | 1.2562 | -17.61 | -51.05 | -95 | 0.125 | 0 | 0.36 | 0.457 | 395.6 | 52.87 | 274.3 | 0.669 | 146.2 | 41.2 | 13 | 12 | 10 | 0 | 0 | 0 | 0 | 0 | 1 | 0 | 0 | 0 | 0 | 0.023 | -0.203 | 46.15 | 6.449 | -5.913 | -14.73 | 150.53 | Ph;2,O@AR;1, | USIUVYZYUHIAEV-UHFFFAOYSA-N
isopropanol | ['Solvent_Additive'] | isopropanol | CC(O)C | 570 | 2-Propanol | 67-63-0 | OC(C)C | C3H8O | 1.65 | 15.8 | 6.1 | 16.4 | 10 | 10 | 60.1 | 0.785 | 76.9 | -103.52 | -1.196 | 82 | -88 | 508.3 | 4.764 | 222 | -0.267 | 7.644 | 1320.3 | 194.8 | -254.9 | 0.05 | 2 | (-5.34) | (-11.36) | 1.375 | 1.1726 | -3.85 | -36.09 | -104.5 | 150 | 0.33 | 0.58 | 0.614 | 165.2 | 17.04 | 153.5 | -0.039 | 169.3 | 21.5 | 4 | 3 | 8 | 0 | 0 | 0 | 0 | 0 | 1 | 0 | 0 | 0 | 0 | 0.035 | -0.194 | 0 | 1.732 | -1.809 | -321.47 | -182.95 | iso_Pr;1,2_OH;1, | KFZMGEQAYNKOFK-UHFFFAOYSA-N
n-hexane | ['Solvent_Additive'] | n-hexane | CCCCCC | 417 | Hexane | 110-54-3 | CCCCCC | C6H14 | 0 | 14.9 | 0 | 0 | 0.5 | 1.7 | 86.18 | 0.659 | 131.4 | -157.57 | -1.287 | 69 | -95 | -514.7 | -3.08 | -373.7 | -0.269 | 6.864 | 1164.6 | 223.6 | -224.5 | 3.9 | -2.88 | -0.14 | (-11.24) | 1.372 | 1.1713 | -10.13 | -29.13 | -85.5 | 830 | 0 | 0.1 | 0.367 | 270.5 | 29.34 | 211.3 | -0.454 | 122.2 | 18 | 6 | 6 | 14 | 0 | 0 | 0 | 0 | 0 | 0 | 0 | 0 | 0 | 0 | 0.008 | -0.043 | 33.33 | 2.914 | -3.846 | -188.27 | 4.33 | Bu;1,Et;1, | VLKZOEOYAKHREP-UHFFFAOYSA-N
CN:DIO (1:1) | ['Solvent_Additive'] |  | _ | [5 empty] | 1.82 | 19.3 | 4.1 | 2.75 | 1.7422 | 2.6575 | 162.62 | 1.517 | 138.9 | -171.9 | -1.341 | 311.845 | 7.25 | -738.8 | -3.74 | -453.3 | -0.276 | 6.854 | 1719.8 | 173.5 | -348.4 | 4.5165 | -2.93 | #DIV/0! | #DIV/0! | 1.5977 | 1.2779 | -15.07 | 23.396 | -45.5794 | 0.099 | 0 | 0.12 | 251.9525 | 205.7195 | 178.51 | 115.8208 | 0.636 | 96.4198 | 45.2 | 11 | 10 | 7 | 0 | 1 | 0 | 0 | 0 | 0 | 0 | 0 | 0 | 0 | 0.029 | -0.21 | 0 | 5.377 | -4.838 | 57.44 | 174.38
CBA | ['Solvent_Additive'] | o-chlorobenzaldehyde | c1ccc(c(c1)C=O)Cl | 9469 | o-Chlorobenzaldehyde | 89-98-5 | O=CC(C=CC=C1)=C1Cl | C7H5ClO | 2.8 | 19.5 | 8.9 | 5.5 | 1.5 | 3.9 | 140.6 | 1.239 | 113.4 | 148.76 | 1.313 | 213.4 | 11 | 759.2 | 4.42 | 346.1 | 0.243 | 7.1681 | 1733.7 | 192.9 | 325.5 | 2.36 | -1.06 | -2.4 | -11.75 | 1.573 | 1.2542 | 13.34 | 46.39 | 96.9 | 2.6 | 0 | 0.29 | 0.254 | 301.5 | 37.37 | 193.7 | 0.453 | 140.4 | 42 | 9 | 7 | 5 | 0 | 1 | 0 | 0 | 0 | 1 | 0 | 0 | 0 | 0 | 0.137 | -0.297 | 0 | 4.343 | -3.252 | -129.67 | -33.64 | o_Ph;1,Cl@Ar;1,CHO@Ar;1, | FPYUJUBAXZAQNL-UHFFFAOYSA-N
PN | ['Solvent_Additive'] | 1-phenylnaphthalene | c12ccccc1c(c3ccccc3)ccc2 | 7770 | 1-Phenylnaphthalene | 605-02-7 | C1(C2=CC=CC=C2)=C(C=CC=C3)C3=CC=C1 | C16H12 | 0 | 19.9 | 2.7 | 3.8 | 0.1 | 3.6 | 204.3 | 1.094 | 186.6 | 237.31 | 1.503 | 357.2 | 44.4 | 908.2 | 3.09 | 631.2 | 0.258 | 7.1722 | 2225.7 | 165.6 | 417 | 5.09 | -2.18 | -5.15 | -10.38 | 1.657 | 1.2872 | 18.64 | 58.93 | 94.1 | 0.1 | 0 | 0.29 | 0.442 | 479 | 68.61 | 319.9 | 1.032 | 153 | 50.6 | 16 | 16 | 12 | 0 | 0 | 0 | 0 | 0 | 0 | 0 | 0 | 0 | 0 | 0.014 | -0.013 | 25 | 7.949 | -7.912 | 165.81 | 335.28 | Ph;1,1s_Naph;1, | IYDMICQAKLQHLA-UHFFFAOYSA-N
NMP | ['Solvent_Additive'] | N-Methyl-2-pyrrolidone | CN1CCCC1=O | 521 | N-Methyl-2-Pyrrolidone (NMP) | 872-50-4 | CN1C(CCC1)=O | C5H9NO | 3.75 | 18 | 12.3 | 7.2 | 3.8 | 5.8 | 99.13 | 1.025 | 96.6 | -151.23 | -1.455 | 204 | -24 | 721.6 | 4.52 | 310 | -0.223 | 6.959 | 1698.5 | 186.9 | -310.9 | -0.38 | 2 | (-5.81) | (-10.79) | 1.469 | 1.212 | -8.28 | -31.2 | -64 | 3 | 0.04 | 0.94 | 0.248 | 246.5 | 27.22 | 170.4 | 0.324 | 161.8 | 44.3 | 7 | 5 | 9 | 0 | 0 | 0 | 0 | 1 | 1 | 0 | 0 | 0 | 0 | 0.192 | -0.311 | 0 | 3.305 | -2.928 | -276.67 | -104.06 | CH3;1,NCO_R;1,CH2CH2CH2_R;1, | SECXISVLQFMRJM-UHFFFAOYSA-N
CB | ['Solvent'] | chlorobenzene | Clc1ccccc1 | 148 | Chlorobenzene | 108-90-7 | ClC1=CC=CC=C1 | C6H5Cl | 1.72 | 19 | 4.3 | 2 | 1.3 | 2.5 | 112.56 | 1.106 | 102.1 | -124.52 | -1.183 | 132 | -45 | 632.35 | 4.5191 | 308 | -0.269 | 6.999 | 1444.6 | 219 | -259.4 | 2.84 | -1.41 | (-2.36) | (-11.94) | 1.525 | 1.2349 | -9.56 | -35.72 | -86.8 | 56.272 | 0 | 0.1 | 0.218 | 248.5 | 31.13 | 158.9 | -0.108 | 133.1 | 34.2 | 7 | 6 | 5 | 0 | 1 | 0 | 0 | 0 | 0 | 0 | 0 | 0 | 0 | 0.036 | -0.203 | 0 | 3.394 | -2.963 | 16.33 | 98.64 | Ph;1,Cl@Ar;1, | MVPPADPHJFYWMZ-UHFFFAOYSA-N
o-xylene | ['Solvent'] | o-xylene | Cc1ccccc1C | 698 | o-Xylene | 95-47-6 | CC1=C(C)C=CC=C1 | C8H10 | 0.64 | 17.8 | 1 | 3.1 | 0.3 | 2.7 | 106.17 | 0.88 | 121.1 | -152.1 | -1.287 | 144 | -25 | -643.5 | -3.81 | -368.8 | -0.263 | 7.01 | 1481.9 | 214.5 | -271.8 | 3.12 | -1.66 | (-2.08) | (-10.95) | 1.503 | 1.226 | -11.35 | -36.61 | -88.1 | 80 | 0 | 0.19 | 0.344 | 287.9 | 35.92 | 195.7 | -0.093 | 140.4 | 30.7 | 8 | 8 | 10 | 0 | 0 | 0 | 0 | 0 | 0 | 0 | 0 | 0 | 0 | 0.014 | -0.033 | 25 | 3.805 | -4.328 | -16.4 | 110.19 | CH3;2,o_Ph;1, | CTQNGGLPUBDAKN-UHFFFAOYSA-N
THF | ['Solvent'] | tetrahydrofuran | C1CCCO1 | 617 | Tetrahydrofuran (THF) | 109-99-9 | C1CCOC1 | C4H8O | 1.69 | 16.8 | 5.7 | 8 | 0.5 | 5.7 | 72.11 | 0.886 | 81.9 | -106.26 | -1.191 | 66 | -109 | 540.15 | 5.19 | 224 | -0.261 | 6.79 | 1165.5 | 232.2 | -212.5 | 0.46 | 2 | (-3.89) | (-10.94) | 1.405 | 1.1853 | -5.44 | -29.07 | -88.6 | 472 | 0 | 0.28 | 0.244 | 184.3 | 19.22 | 130.5 | -0.379 | 143.2 | 25.2 | 5 | 4 | 8 | 0 | 0 | 0 | 0 | 0 | 1 | 0 | 0 | 0 | 0 | 0.099 | -0.212 | 0 | 2.5 | -2.246 | -248.36 | -101.23 | O_R;1,CH2CH2CH2CH2_R;1, | WYURNTSHIVDZCO-UHFFFAOYSA-N
o-DCB | ['Solvent'] | 1,2-Dichlorobenzene | Clc1ccccc1Cl | 234 | o-Dichlorobenzene | 95-50-1 | ClC1=C(Cl)C=CC=C1 | C6H4Cl2 | 2.53 | 19.2 | 6.3 | 3.3 | 1.9 | 1.6 | 147 | 1.306 | 113 | -141.24 | -1.245 | 180 | -17 | -700 | -4.13 | -350.9 | -0.249 | 7.032 | 1621.9 | 210.3 | -288.2 | 3.43 | -2.03 | (-2.19) | (-12.38) | 1.549 | 1.2446 | -14.85 | -40.15 | -90 | 7.16 | 0.01 | 0 | 0.258 | 290.6 | 36.22 | 180.5 | 0.107 | 126.5 | 37.2 | 8 | 6 | 4 | 0 | 2 | 0 | 0 | 0 | 0 | 0 | 0 | 0 | 0 | 0.065 | -0.176 | 0 | 3.805 | -2.826 | -25.04 | 56.18 | o_Ph;1,Cl@Ar;2, | RFFLAFLAYFXFSW-UHFFFAOYSA-N
o-DCB:CF (4:1) | ['Solvent'] |  | _ | [5 empty] | 2.228 | 18.92 | 5.66 | 3.78 | 2.6 | 1.94 | 141.476 | 1.3414 | 106.5 | -131.956 | -1.2156 | 156.2 | -26.4 | -452.72 | -2.2096 | -232.92 | -0.2542 | 7.013 | 1531.78 | 213.64 | -274.06 | 3.138 | -1.642 | #VALUE! | #VALUE! | 1.5278 | 1.2359 | -13.124 | -38.538 | -89.56 | 149.7962 | 0.026 | 0 | 0.2504 | 268.38 | 33.178 | 168.9 | 0.0762 | 123.64 | 35.9 | 7.2 | 5 | 3.4 | 0 | 2.2 | 0 | 0 | 0 | 0 | 0 | 0 | 0 | 0 | 0.079 | -0.1564 | 15 | 3.3904 | -2.3416 | -45.726 | 30.928
1,2,4-trimethylbenzene | ['Solvent'] | 1,2,4-trimethylbenzene | Cc1ccc(C)cc1C | 667 | Trimethylbenzene | 95-63-6 | CC1=CC(=C(C=C1)C)C | C9H12 | 0.66 | 18 | 1 | 1 | 0.6 | 2.8 | 120.19 | 0.876 | 137.3 | -172.06 | -1.34 | 169 | -44 | -649.6 | -3.33 | -430.5 | -0.266 | 7.018 | 1555 | 206.5 | -288.9 | 3.63 | -2.28 | (-2.17) | (-10.63) | 1.502 | 1.2256 | -11.99 | -38.93 | -88.6 | 12.629 | 0 | 0.24 | 0.415 | 326.6 | 40.71 | 223.5 | -0.002 | 139 | 31.1 | 9 | 9 | 12 | 0 | 0 | 0 | 0 | 0 | 0 | 0 | 0 | 0 | 0 | 0.016 | -0.057 | 22.22 | 4.198 | -4.923 | -58.17 | 111.1 | CH3;3,3s_Ph;1, | GWHJZXXIDMPWGX-UHFFFAOYSA-N
Anisole | ['Solvent'] | Anisole | COc1ccccc1 | 48 | Anisole | 100-66-3 | COC1=CC=CC=C1 | C7H8O | 1.36 | 17.8 | 4.4 | 6.9 | 0.4 | 5.5 | 108.14 | 0.995 | 109.2 | -140.53 | -1.263 | 154 | -38 | 645.6 | 4.25 | -333.3 | -0.245 | 7.026 | 1472.4 | 201.7 | -280.8 | 2.11 | -0.98 | (-2.62) | (-10.75) | 1.514 | -10.01 | -39.23 | -91.5 | 17.063 | 0 | 0.29 | 0.402 | 269.5 | 33.2 | 184.1 | 0.037 | 144.2 | 33.7 | 8 | 7 | 8 | 0 | 0 | 0 | 0 | 0 | 1 | 0 | 0 | 0 | 0 | 0.03 | -0.212 | 0 | 3.932 | -3.591 | -118.78 | 16.63 | CH3;1,Ph;1,O@AR;1, | RDOXTESZEPMUJZ-UHFFFAOYSA-N
o-DCB:CB (1:1) | ['Solvent'] |  | _ | [5 empty] | 2.125 | 19.1 | 5.3 | 2.65 | 1.6 | 2.05 | 129.78 | 1.206 | 107.55 | -132.88 | -1.214 | 156 | -31 | -33.825 | 0.19455 | -21.45 | -0.259 | 7.0155 | 1533.25 | 214.65 | -273.8 | 3.135 | -1.72 | #DIV/0! | #DIV/0! | 1.537 | 1.2398 | -12.205 | -37.935 | -88.4 | 31.716 | 0.005 | 0.05 | 0.238 | 269.55 | 33.675 | 169.7 | -0.0005 | 129.8 | 35.7 | 7.5 | 6 | 4.5 | 0 | 1.5 | 0 | 0 | 0 | 0 | 0 | 0 | 0 | 0 | 0.0505 | -0.1895 | 0 | 3.5995 | -2.8945 | -4.355 | 77.41
CB:CF (9:1) | ['Solvent'] |  | _ | [5 empty] | 1.65 | 18.88 | 4.18 | 2.37 | 1.71 | 2.58 | 113.242 | 1.1437 | 99.94 | -121.55 | -1.1745 | 124.9 | -46.9 | 622.755 | 4.6144 | 301.1 | -0.2696 | 6.9928 | 1417.27 | 219.8 | -255.21 | 2.753 | -1.278 | #VALUE! | #VALUE! | 1.5168 | 1.2316 | -9.226 | -35.357 | -86.9 | 122.6789 | 0.009 | 0.09 | 0.2182 | 241.6 | 30.118 | 155.26 | -0.1019 | 131.01 | 33.85 | 6.7 | 5.5 | 4.6 | 0 | 1.2 | 0 | 0 | 0 | 0 | 0 | 0 | 0 | 0 | 0.0459 | -0.1905 | 7.5 | 3.2278 | -2.7071 | 1.85 | 81.768
Toluene | ['Solvent'] | Toluene | Cc1ccccc1 | 637 | Toluene | 108-88-3 | CC1=CC=CC=C1 | C7H8 | 0.38 | 18 | 1.4 | 2 | 0.4 | 3.1 | 92.14 | 0.867 | 106.6 | -129.95 | -1.206 | 111 | -95 | 591.75 | -4.48 | -317.1 | -0.281 | 6.938 | 1334.8 | 218.4 | -252.1 | 2.73 | -1.27 | (-2.3) | (-11.18) | 1.494 | 1.2223 | -8.27 | -34.03 | -85.8 | 190 | 0 | 0.2 | 0.3 | 247.1 | 31.01 | 167.7 | -0.217 | 140.9 | 29.8 | 7 | 7 | 8 | 0 | 0 | 0 | 0 | 0 | 0 | 0 | 0 | 0 | 0 | 0.014 | -0.025 | 28.57 | 3.394 | -3.714 | 20.65 | 125.64 | CH3;1,Ph;1, | YXFVVABEGXRONW-UHFFFAOYSA-N
MeTHF | ['Solvent'] | 2-Methyltetrahydrofuran | CC1CCCO1 | 997 | 2-Methyl Tetrahydrofuran | 96-47-9 | CC1CCCO1 | C5H10O | 1.06 | 16.9 | 5 | 4.3 | 0.4 | 4.5 | 86.13 | 0.855 | 100.2 | -136.22 | -1.306 | 79 | -137 | 537 | 3.8098 | 267 | -0.259 | 6.831 | 1178.1 | 218 | -231.9 | 0.82 | 1.11 | (-2.9) | (-10.88) | 1.406 | 1.1857 | -7.24 | -32.02 | -89 | 443.075 | 0 | 0.32 | 0.3 | 221 | 23.91 | 162.1 | -0.289 | 140 | 27.3 | 6 | 5 | 10 | 0 | 0 | 0 | 0 | 0 | 1 | 0 | 0 | 0 | 0 | 0.064 | -0.207 | 0 | 2.894 | -2.885 | -270.7 | -89.98 | CH3;1,CH_R;1,O_R;1,CH2CH2CH2_R;1, | JWUJQDFVADABEY-UHFFFAOYSA-N
CF | ['Solvent', 'Solvent_Additive'] | chloroform | C(Cl)(Cl)Cl | 156 | Chloroform | 67-66-3 | ClC(Cl)(Cl)[H] | CHCl3 | 1.02 | 17.8 | 3.1 | 5.7 | 5.4 | 3.3 | 119.38 | 1.483 | 80.5 | -94.82 | -1.098 | 61 | -64 | 536.4 | 5.472 | 239 | -0.275 | 6.937 | 1171.3 | 227 | -217.5 | 1.97 | -0.09 | (-2.39) | (-13.15) | 1.443 | 1.2012 | -6.22 | -32.09 | -87.8 | 720.341 | 0.09 | 0 | 0.22 | 179.5 | 21.01 | 122.5 | -0.047 | 112.2 | 30.7 | 4 | 1 | 1 | 0 | 3 | 0 | 0 | 0 | 0 | 0 | 0 | 0 | 0 | 0.135 | -0.078 | 75 | 1.732 | -0.404 | -128.47 | -70.08 | CCl3;1,H;1, | HEDRZPFGACZZDS-UHFFFAOYSA-N

## DIO dipole estimation
| Cl | Br | I | halide
num C atoms | 3.16 | 2.96 | 2.66 | electronegativity
1
2 | 1.83 | 1.04 | 0.55
3 |  | 1.9
4 | 2.22 | 2.02
5 | 2.33 | 2
6 | 2.47 | 2.32
7 | 2.49
8 | 2.27
9 |  | 2.55
| Expt | DFT
Cl | 2.27 | 2.069 | 0.201
Br | 2.55 | 2.418 | 0.132
I | 2.2605 | 2.094 | 0.1665

## DIO extrapolation
num C | No. | Solvent | CAS | SMILES | Formula | δD | δP | δH | δHDon | δHacc | MW | Density | Mvol | Area | Ovality | BPt | MPt | Tc | Pc | Vc | Zc | AntA | AntB | AntC | Ant1T | logKow | LogS | Henry | OHR | RI | ΔHfus | Hv @ BP | Trouton | RER | AbraAcid | AbraBase | EdmiW | ParachorGA | RD | ΔCp | log η | Cond | SurfTen | totHeavyAtom | C | H | Br | Cl | F | I | N | O | P | S | Si | B | MaxPc | MinMc | Sym | MCI | Δhcomb | ΔHform | ΔGform | FG | InChiKey
1 | 525 | Methylene Diiodide (Diiodomethane) | 75-11-6 | [H]C(I)I[H] | CH2I2 | 22 | 3.9 | 5.5 | 4.4 | 2.9 | 267.84 | 3.325 | 81 | -106.39 | -1.145 | 182 | 6 | -739.8 | -5.96 | -272.4 | -0.264 | 7 | 1602.2 | 207 | -278.1 | 2.3 | -0.91 | (-3.77) | (-11.27) | 1.738 | -11.17 | -39.36 | -89.9 | 4.626 | 0.04 | 0.21 | 0.205 | 223 | 33.51 | 120.2 | 0.222 | 70.1 | 44 | 3 | 1 | 2 | 0 | 0 | 0 | 2 | 0 | 0 | 0 | 0 | 0 | 0 | 0.043 | -0.038 | 66.67 | 1.414 | -0.64 | 44.87 | 58 | CH2;1,I;2, | NZZFYRREKKOMAT-UHFFFAOYSA-N
2 | 8728 | 1,2-Diiodoethane | 624-73-7 | ICCI | C2H4I2 | 19.7 | 5.4 | 4.7 | 4 | 2.9 | 281.9 | 2.794 | 100.9 | 128.37 | 1.225 | 198.7 | -17.4 | 772.7 | 5.11 | 329.2 | 0.262 | 6.819 | 1632.8 | 205.1 | 300.2 | 2.69 | -1.77 | -3.67 | -9.32 | 1.675 | 14.56 | 42.27 | 90.3 | 9.9 | 0.03 | 0.22 | 0.144 | 262.9 | 37.88 | 147.6 | 0.342 | 78.5 | 45.7 | 4 | 2 | 4 | 0 | 0 | 0 | 2 | 0 | 0 | 0 | 0 | 0 | 0 | 0.032 | -0.048 | 0 | 1.914 | -1.257 | 17.87 | 63 | CH2CH2;1,I;2, | GBBZLMLLFVFKJM-UHFFFAOYSA-N
3 | 8755 | 1,3-Diiodopropane | 627-31-6 | ICCCI | C3H6I2 | 19.2 | 5.2 | 4.3 | 3.7 | 2.6 | 295.9 | 2.521 | 117.3 | 150.56 | 1.299 | 216.7 | -9.3 | 803.4 | 4.38 | 381.3 | 0.25 | 6.8502 | 1739.5 | 200.4 | 322.2 | 3.47 | -2.41 | -3.53 | -8.21 | 1.643 | 16.31 | 44.99 | 91.2 | 3.4 | 0.03 | 0.21 | 0.095 | 303.5 | 42.41 | 174.3 | 0.409 | 84.8 | 46 | 5 | 3 | 6 | 0 | 0 | 0 | 2 | 0 | 0 | 0 | 0 | 0 | 0 | 0.028 | -0.058 | 0 | 2.414 | -1.867 | -0.16 | 71.2 | CH2CH2CH2;1,I;2, | AAAXMNYUNVCMCJ-UHFFFAOYSA-N
4 | 8781 | 1,4-Diiodobutane | 628-21-7 | ICCCCI | C4H8I2 | 18.9 | 4.3 | 3.8 | 3.5 | 2.3 | 309.9 | 2.307 | 134.3 | 172.81 | 1.363 | 233.6 | 0.5 | 829.2 | 3.88 | 438.7 | 0.247 | 6.8126 | 1820.7 | 191.4 | 340.7 | 3.75 | -3.46 | -1.02 | -7.37 | 1.618 | 19.62 | 48.06 | 92.2 | 1.3 | 0.04 | 0.18 | 0.066 | 344 | 47.03 | 199.6 | 0.495 | 90.5 | 47.7 | 6 | 4 | 8 | 0 | 0 | 0 | 2 | 0 | 0 | 0 | 0 | 0 | 0 | 0.022 | -0.061 | 33.33 | 2.914 | -2.473 | -43.29 | 76.22 | I;2,CH2CH2CH2CH2;1, | ROUYUBHVBIKMQO-UHFFFAOYSA-N
5 | 14099 | 1,5-Diiodopentane | 628-77-3 | ICCCCCI | C5H10I2 | 18.7 | 4 | 3.7 | 3.3 | 2.3 | 323.9 | 2.156 | 150.2 | 193.95 | 1.42 | 251.3 | -5.6 | 859.5 | 3.46 | 492.4 | 0.238 | 6.8302 | 1902.7 | 185.5 | 359.2 | 4.18 | -3.73 | -1.59 | -6.86 | 1.6 | 22.51 | 50.78 | 93.3 | 0.5 | 0.04 | 0.2 | 0.028 | 382.9 | 51.4 | 226.3 | 0.578 | 94.9 | 48.2 | 7 | 5 | 10 | 0 | 0 | 0 | 2 | 0 | 0 | 0 | 0 | 0 | 0 | 0.022 | -0.064 | 0 | 3.414 | -3.068 | -71.7 | 78.81 | CH2;1,I;2,CH2CH2CH2CH2;1, | IAEOYUUPFYJXHN-UHFFFAOYSA-N
6 | 8821 | Hexane, 1,6-Diiodo- | 629-09-4 | ICCCCCCI | C6H12I2 | 18.4 | 3.9 | 3.5 | 3 | 2.2 | 338 | 2.026 | 166.8 | 216.31 | 1.476 | 270.1 | -17.2 | 885.1 | 3.18 | 548.6 | 0.237 | 6.867 | 1990.2 | 180.3 | 375.7 | 4.65 | -4.45 | -2.06 | -6.48 | 1.586 | 26.44 | 52.92 | 93.5 | 0.3 | 0.03 | 0.21 | 0.019 | 422.9 | 55.96 | 255.8 | 0.669 | 99.2 | 48.4 | 8 | 6 | 12 | 0 | 0 | 0 | 2 | 0 | 0 | 0 | 0 | 0 | 0 | 0.021 | -0.066 | 25 | 3.914 | -3.685 | -98.71 | 83.81 | CH2CH2;1,I;2,CH2CH2CH2CH2;1, | QLIMAARBRDAYGQ-UHFFFAOYSA-N
7
8 | [5 empty] | 18.1 | 3.3 | 3 | 2.8844 | 2.0149 |  | 1.84 |  |  |  | 364.69 | 18.5 | [8 empty] | 5.033 |  |  |  | 1.5623 |  |  | 94.512 | 0.041266 |  |  |  | 503.2 | 64.939 | 308.08 | 0.8416 |  | 49.2397